## Sheet1
霍尔元件控制电流Is(mA) | 电压(mV)
| U1 | U2 | U3 | U4 | UH
0 | 0 | 0 | 0 | 0 | 0
1 | 29.4 | -29.3 | 29.1 | -29 | 29.2
2 | 58.5 | -58.4 | 58.2 | -58.3 | 58.35
3 | 87.7 | -87.6 | 87.2 | -87.2 | 87.425
4 | 117 | -116.8 | 116.4 | -116.2 | 116.6
5 | 145.9 | -145.8 | 145.2 | -145.3 | 145.55
6 | 175 | -174.8 | 174.2 | -174.1 | 174.525

## Sheet2
霍尔元件励磁电流Im(mA) | 电压(mV) |  |  |  |  | 磁场(T)
| U1 | U2 | U3 | U4 | UH | B
0 | 0.3 | -0.3 | 0.3 | -0.4 | 0.325 | 0.00038235
100 | 25.1 | -24.7 | 24.5 | -24.2 | 24.625 | 0.028971
200 | 49.4 | -48.9 | 48.7 | -48.2 | 48.8 | 0.057412
300 | 73.6 | -73 | 72.9 | -72.3 | 72.95 | 0.085824
400 | 97.8 | -97.1 | 97 | -96.6 | 97.125 | 0.11426
500 | 122 | -121.4 | 121.1 | -120.8 | 121.325 | 0.14274
600 | 146 | -145.5 | 145.1 | -144.9 | 145.375 | 0.17103

## Sheet3
霍尔元件位置(mm) | 电压(mV) |  |  |  |  | 磁场(T)
| U1 | U2 | U3 | U4 | UH | B
-25 | 95.5 | -95.6 | 95 | -95 | 95.275 | 0.11209
-24 | 110.9 | -111 | 110.3 | -110.4 | 110.65 | 0.13018
-23 | 123.4 | -123.2 | 122.6 | -122.7 | 122.975 | 0.14468
-22 | 132.9 | -133 | 132.4 | -132.4 | 132.675 | 0.15609
-21 | 138.9 | -138.9 | 138.3 | -138.4 | 138.625 | 0.16309
-20 | 142.5 | -142.4 | 141.9 | -141.9 | 142.175 | 0.16726
-19 | 144.1 | -144 | 143.5 | -143.5 | 143.775 | 0.16915
-18 | 144.8 | -144.9 | 144.3 | -144.3 | 144.575 | 0.17009
-15 | 145.5 | -145.5 | 144.9 | -144.9 | 145.2 | 0.17082
-10 | 145.5 | -145.5 | 144.9 | -145 | 145.225 | 0.17085
-5 | 145.5 | -145.5 | 144.9 | -144.9 | 145.2 | 0.17082
0 | 145.4 | -145.4 | 144.8 | -144.9 | 145.125 | 0.17074
5 | 145.3 | -145.3 | 144.8 | -144.8 | 145.05 | 0.17065
10 | 145.1 | -145.1 | 144.6 | -144.6 | 144.85 | 0.17041
12 | 144.5 | -144.4 | 143.9 | -143.9 | 144.175 | 0.16962
14 | 141.6 | -141.7 | 141.1 | -141.1 | 141.375 | 0.16632
15 | 137.3 | -137.3 | 136.7 | -136.8 | 137.025 | 0.16121
16 | 131.1 | -131.1 | 130.5 | -130.6 | 130.825 | 0.15391
17 | 119.3 | -119.2 | 118.7 | -118.7 | 118.975 | 0.13997
18 | 106.2 | -106.3 | 105.7 | -105.8 | 106 | 0.12471
19 | 91.9 | -92 | 91.4 | -91.4 | 91.675 | 0.10785
20 | 81.1 | -81.1 | 80.5 | -80.6 | 80.825 | 0.095088
21 | 69.8 | -69.8 | 69.2 | -69.2 | 69.5 | 0.081765
22 | 61.9 | -62 | 61.3 | -61.4 | 61.65 | 0.072529
23 | 55.2 | -55.2 | 54.6 | -54.7 | 54.925 | 0.064618
24 | 49 | -49.1 | 48.5 | -48.6 | 48.8 | 0.057412
25 | 44.9 | -44.9 | 44.3 | -44.4 | 44.625 | 0.0525